## List3
TROŠKOVNIK RADOVA NA IZGRADNJI PJEŠAČKE STAZE U DALMATINSKOJ ULICI DO KOLODVORSKE ULICE
investitor: GRAD KUTINA 44320 Kutina, Trg kralja Tomislava 12.
redni broj | opis | jedinica mjere | količina | jedinična cijena | cijena
Predmet ovog troškovnika je građenje pješačke staze uz južnu stranu kolnika Dalmatinske ulice u Kutini. U zahvatu je pješačka staza dužine 48,5 m i širine 2,5 m. Odvojena je nadvišenim cestovnim rubnjakom od kolnika Dalmatinske ulice.
Cijene upisane u troškovniku sadrže izvedene radove u potpuno dogotovljenom stanju: rad, materijal, sve pripremne, pomoćne i završne radove, prijenose i prijevoze i sigurnosne mjere Zaštite na radu.
Ako tijekom gradnje dođe do promjena, treba prije početka rada tražiti suglasnost naručitelja, ugovoriti jediničnu cijenu nove stavke na temelju elemenata datih u ponudi. Izvantroškovnički radovi nastali uslijed promjene načina ili opsega izvedbe, ako nisu na spomenuti način utvrđeni, upisani i ovjereni, neće se priznati u obračunu.
Prije izrade ponude izvođač je dužan pregledati zahvat radova radi ocjene uvjeta za organizaciju izvođenja radova i stanja pojedinih dijelova terena na kojima se radovi izvode.
1. | PRIPREMNI RADOVI
1.1 | GEODETSKI RADOVI
| Izrada elaborata iskolčenja prometnice i nogostupa uključivo i geodetski radovi koji obuhvaćaju iskolčenje trase, sva mjerenja koja su u vezi s prijenosom podataka iz projekta na teren i održavanje iskolčenih oznaka na terenu u cijelom razdoblju od početka radova do predaje svih radova investitoru. Obračun po kompletu sa elaboratom iskolčenja. | komplet | 1 |  | 0
1.2 | STROJNO ZASIJECANJE ASFALTA
| Strojno zasijecanje asfalta postojeće kolničke konstrukcije na mjestima uklapanja nove kolničke konstrukcije u postojeću cestu i pješačku stazu. Obračun po m'. | m1 | 70 |  | 0
1.3 | STROJNO ZASIJECANJE BETONA
| Strojno zasijecanje postojećeg betonskog opločenja na mjestima uklapanja nove kolničke konstrukcije pješačke staze. Obračun po m'. | m1 | 40 |  | 0
1.4 | RUČNI ISKOP PROBNIH POPREČNIH ROVOVA
| Ručni iskop probnih poprečnih rovova u svrhu utvrđivanja položaja postojećih podzemnih instalacija. Stavka obuhvaća ručni iskop probnih šliceva prosječne širine 0,40 m, prosječne dužine 1,20 m i prosječne dubine 1,50 m. Obračun po komadu iskopanog probnog rova. | komada | 1 |  | 0
1.5 | UKLANJANJE PROMETNIH ZNAKOVA I OZNAKA
| Stavka obuvaća vađenje i demontiranje prometnih znakova i njihovu ponovnu montažu na novu lokaciju po projektu ili odredbi nadzornog inženjera. Vađenje i demontiranje mora se izvesti bez oštećenja znakova kako bi se moglo ponovo montirati. Stavka obuhvaća i pronalaženje deponije, odvoz viška materijala na deponiju i sve troškove deponiranja. Obračun po demontiranom i montiranom znaku. | komada | 2 |  | 0
1.6 | UKLANJANJE ASFALTNOG ZASTORA
| Stavka obuhvaća, trganje asfalta, utovar i odvoz na odlagalište do 5 km sa zbrinjavanjem otpada. Asfaltna kolnička konstrukcija trga se u debljini asfalta 10 cm na kolniku postojeće prometnice i buduće pješačke staze. Obračun po m2 uklonjenog asfaltnog zastora. | m2 | 35 |  | 0
1.7 | UKLANJANJE BETONSKOG OPLOČENJA
| Stavka obuhvaća, trganje betona, utovar i odvoz na odlagalište do 5 km sa zbrinjavanjem otpada. Betonsko opločenje trga se u debljini sloja 10 - 12 cm na površini buduće pješačke staze. Obračun po m2 uklonjenog betonskog opločenja. | m2 | 120 |  | 0
1.8 | UKLANJANJE CESTOVNH RUBNJAKA
| Rad obuhvaća strojno rušenje postojećih nadvišenih cestovnih rubnjaka 15/25 cm s betonskom podlogom. Utovar u vozila i odvoz na odlagalište do 5 km sa zbrinjavanjem otpada. Obračun po m1. | m1 | 58 |  | 0
1.9 | LOCIRANJE PODZEMNIH INSTALACIJA
| Rad obuhvaća lociranje postojećih podzemnih instalacija i priključaka u zoni zahvata radova. Jedinična cijena obuhvaća sav rad, opremu i materijal potreban za potpuno dovršenje stavke. Lociranje podzemnih instalacija obavlja distributer na zahtjev izvođača. Obračun po kompletno lociranoj postojećoj instalaciji. | komplet | 1 |  | 0
1.1 | ZAŠTITA POSTOJEĆIH INSTALACIJA
| Stavka obuhvaća zaštitu postojećih podzemnih instalacija - dovod vode, energetski kabeli, optički kabeli, EKI i dovod plina. Ovom stavkom obuhvaćena je kompletna zaštita postojećih instalacija koje se visinski nalaze u blizini zone posteljice. Kao zaštita se predviđa uvlačenje u PEHD polucijevi promjera 160 mm. Radovi se izvode sukladno posebnim uvjetima javnopravnih tijela i uz njihov nadzor. Obračun po m' izvedene zaštite instalacije. | m' | 6 |  | 0
| 1. PRIPREMNI RADOVI UKUPNO: |  |  |  | 0
2. | ZEMLJANI RADOVI
2.1 | POVRŠINSKI ISKOP
| Iskop humusnog, glinovitog i miješanog kamenog materijala u punom profilu sa čela. Planiranje terena prema normalnom poprečnom presjeku u projektu. Utovar iskopanog materijala i odvoz na odlagalište građevinskog otpada na udaljenosti do 5 km. Obračun po m3 iskopanog i odveženog materijala, mjereno u sraslom stanju. Zbrinjavanje otpada sadržano u cijeni. | m3 | 82 |  | 0
2.2 | UREĐENJE TEMELJNOG TLA MEHANIČKIM ZBIJANJEM
| Prije zbijanja površinu temeljnog tla izravnati. Modul stišljivosti Ms ≥ 20 MN/m². Obuhvaća sav prijevoz i materijal, čišćenje, planiranje, izravnavanje usitnjenim kamenim materijalom, sušenje ili vlaženje i zbijanje. Obračun po m2 uređenog temeljnog tla. | m2 | 175 |  | 0
2.3 | UREĐENJE TLA GEOTEKSTILOM
| Uređenje slabo nosivog tla i polaganjem geotekstila sa preklapanjem 50 cm, na poravnato tlo. Obračun je prema stvarnoj površini tla na koji je položen geotekstil, preklopi se ne uračunavaju. U cijenu je uključen sav rad i nabava geotekstila. Koristi se netkani geotekstil mase 300 g/m², vlačne čvrstoće uzdužno i poprečno 25 kN/m'. Obračun po m2 uređenog temeljnog tla s postavljenim geotekstilom. | m2 | 175 |  | 0
2.4 | POSTELJICA OD KAMENOG MATERIJALA
| Stavka obuhvaća uređenje posteljice na nasipu, grubo i fino planiranje materijala i zbijanje do tražene zbijenosti. Posteljicu treba izraditi prema kotama iz projekta. Modul stišljivosti Ms ≥ 40 MN/m². Obračun u m2 izrađene posteljice. Radovi se izvode u zahvatu na dubini 52 cm ispod kote asfalta prometnice i 48 cm ispod kote asfalta nogostupa. | m2 | 175 |  | 0
2.5 | HUMUSIRANJE I ZATRAVLJIVANJE
| Humusiranje zemljanih površina humusom iz iskopa u sloju prosječne debljine 15 cm. U cijeni je iskop i transport humusa iz privremene deponije. Zasijati mješavinom trave sa količinom sjemena 30 g/m2. Lagano uvaljati. Obračun po m2. | m2 | 60 |  | 0
| 2. ZEMLJANI RADOVI UKUPNO: |  |  |  | 0
3. | KOLNIČKA KONSTRUKCIJA
3.1 | TAMPON OD KAMENA 1. SLOJ 30 cm
| Izrada prvog nosivog sloja od drobljenog kamenog materijala granulacije 0/63 mm, debljine 30 cm. U cijenu je uključena dobava materijala, utovar, prijevoz, strojno razastiranje, planiranje i zbijanje na uređenu i preuzetu podlogu-posteljicu. Obračun je po m3 ugrađenog materijala u zbijenom stanju. Izvedba prema OTU 5-01. | m3 | 20 |  | 0
3.2 | TAMPON OD KAMENA 2. SLOJ 10 cm
| Izrada drugog nosivog sloja od drobljenog kamenog materijala granulacije 0/32 mm, debljine 10 cm. U cijenu je uključena dobava materijala, utovar, prijevoz, strojno razastiranje, planiranje i zbijanje na uređenu i preuzetu podlogu-posteljicu. Modul stišljivosti Ms = 80 MN/m2. Obračun je po m3 ugrađenog materijala u zbijenom stanju. | m3 | 60 |  | 0
3.3 | NOSIVI SLOJ AC 22 base BIT 50/70 AG6 M2
Izrada i ugradnja asfaltne mješavine za nosive slojeve od bitumeniziranog materijala po vrućem postupku. Rad obuhvaća polaganje i sabijanje materijala, prijevoz, opremu i sve potrebno za dovršenje rada. Prema situaciji i normalnom poprečnom profilu. Obračun se vrši po m2 površine stvarno položenog i utvrđenog sloja.
| nosivi sloj d = 5 cm | m2 | 170 |  | 0
3.4 | PRSKANJE EMULZIJOM
| Prskanje bitumenskom emulzijom asfaltne površine. Uključuje nabavu, dobavu i ugradnju materijala, potrebnu opremu i sve što je potrebno za dovršenje rada. Obračun po m2 poprskane podloge. | m2 | 170 |  | 0
3.5 | HABAJUĆI SLOJ AC11surf BIT 50/70 AG4 M4
Izrada i ugradnja asfaltne mješavine za habajuće slojeve od bitumeniziranog materijala po vrućem postupku. Rad obuhvaća polaganje i sabijanje materijala, prijevoz, opremu i sve potrebno za dovršenje rada. Prema situaciji i normalnom poprečnom profilu. Obračun se vrši po m2 površine stvarno položenogi utvrđenog sloja.
| habajuć sloj d = 3 cm | m2 | 170 |  | 0
| 3. KOLNIČKA KONSTRUKCIJA UKUPNO: |  |  |  | 0
4. | ODVODNJA
4.1 | PLITKE UZDUŽNE DRENAŽE Ø 10 cm
Izrada plitkih drenaža od perforiranih cijevi. Cijena sadrži produbljenje temeljnog tla za 40 cm, nabavu, dopremu i ugradnju perforiranih drenažnih cijevi Ø 10 cm od PVC-a. Tajača od gline ispod drenažnih cijevi u debljini 10 cm, geotekstil za zaštitu drenažnog zasipa i omatanje drenažne cijevi te filterskog sloja kamena. Izvedba prodora u betonskim slivnoicima sa spajanjem na ista sa odgovarajućom spojnicom. U cijeni materijal i rad za potpuno dovršenje drenaže. Obračun po m'.
4.1.1 | drenažne cijevi Ø 10 cm | m' | 50 |  | 0
4.1.2 | spojevi na betonske slivnike okna sa spojnicom | komada | 2 |  | 0
4.2 | BETONSKI RUBNJACI 15/25 cm "pero-utor"
| Stavka obuhvaća nabavu, dobavu i ugradnju gotovih betonskih rubnjaka klase C40/45 na podlogu od svježeg betona C12/15 prema detalju iz projekta. U cijeni je nabava materijala, prijevoz, upotreba opreme, te sav rad na izradi i ugradnji rubnjaka. Na pješačkim prelazima kao skošeni i upušteni rubnjaci. Obračun po m' izvedenih rubnjaka. | m' | 58 |  | 0
4.3 | BETONSKI RUBNJACI 10/20 cm "pero-utor"
| Stavka obuhvaća nabavu, dobavu i ugradnju gotovih betonskih rubnjaka klase C40/45 na podlogu od svježeg betona C12/15 prema detalju iz projekta. U cijeni je nabava materijala, prijevoz, upotreba opreme, te sav rad na izradi i ugradnji rubnjaka. Obračun po m' izvedenih rubnjaka. | m' | 52 |  | 0
4.4 | BETONSKE ULAZNE RAMPE 42x18/9 cm
Nabava i ugradnja ulaznih rampi presjeka 42x18/9 cm od betona C 25/30. Rampe se postavljaju na kolnim prilazima kod uspona vozila sa kolnika na pješački hodnik.Sastoje se od srednjih i krajnjih elemenata.
| Minimalna širina kolnog prilaza 1,0+6,0+1,0 m.¸Postavljanje na podlogu od betona C 12/15 sa zalijevanjem spojnica cementnim mortom. Obračun po m1 ugrađene rampe sa svim rezanjima i ukrajanjima. | m1 | 7 |  | 0
| 4. ODVODNJA UKUPNO: |  |  |  | 0
5. | OPREMA PJEŠAČKE STAZE
5.1 | PROMETNI ZNAKOVI
Stavka obuhvaća nabavu i postavljanje svih vrsta prometnih znakova u svemu prema prometnom rješenju. Prometni znakovi pričvršćuju se na stupove koji su izrađeni od Fe cijevi i zaštićeni protiv korozije postupkom vrućeg cinčanja. Na isti se stup ne smije postaviti više od dva prometna znaka. Stupovi znakova postavljaju se u betonske temelje minimalne kakvoće betona C 20/25, oblika zarubljene piramide čije su stranice donjeg kvadrata 30 cm i gornjeg 20 cm, visine 80 cm. Obračun radova po komadu postavljenog znaka.
5.1.1 | B02 stop obavezno zaustavljanje | komada | 1 |  | 0
5.1.2 | B41 pješačka staza | komada | 1 |  | 0
5.1.3 | C02 pješački prijelaz | komada | 2 |  | 0
5.2. | OZNAKE NA KOLNIKU
Stavka obuhvaća nabavu materijala i izradu oznaka na kolniku za reguliranje prometa. Boje i dimenzije oznaka određene su važećim Pravilnikom i pripadajućim normama. Za sve oznake na kolniku mora biti upotrijebljen materijal ili boja koji bitno ne smanjuju hvatljivost kolnika.
5.2.1 | isprekidana crta, š =12 cm, bijela, obračun po m' | m' | 50 |  | 0
5.2.2 | crta zaustavljanja, puna bijela, obračun po m' | m' | 8 |  | 0
5.2.3 | pješački prijelazi š = 3,0 m. Obračun po m2. | m2 | 50 |  | 0
| 5. OPREMA PJEŠAČKE STAZE UKUPNO: |  |  |  | 0
6. | OSTALI RADOVI
6.1 | PRIVREMENA REGULACIJA PROMETA
| Privremena regulacija prometa za vrijeme izvođenja svih radova prema ovom projektu. U cijenu uračunati dobavu, postavljanje, micanje te demontažu i uklanjanje semafora, prometnih znakova, žutih rotacijskih svjetala, zaprečnih tabli i ostalo. U cijeni je izrada elaborata regulacije prometa, ishođenje potrebnih suglasnosti i dozvola javnopravnih tijela. Obračun po kompletu. | komplet | 1 |  | 0
6.2 | KOREKCIJA VISINA SLIVNIČKE REŠETKE
| Stavkom su obuhvaćena potrebna rušenja, radovi i materijali potrebni za korekciju visine rešetke ponovna ugradnja rešetke sa okvirom, uključujući dobavu, utovar i transport svih materijala potrebnih za potpuno dovršenje radova. U jediničnoj cijeni uključen je utovar neupotrebljivog materijala u vozilo, prijevoz na odlagalište do 5 km i zbrinavanje otpada. Obračun po komadu prilagođene kanalske rešetke. | komada | 2 |  | 0
6.3 | SANACIJA BETONSKOG OPLOČENJA
| Izvedba betonskog opločenja betonom C25/30 u sloju debljine 10 cm u međuprostoru pješačke staze i pročelja zgrade. Sanacija se izvodi na površinama koje su oštećene kod izvedbe iskopa za pješačku stazu. Obračun po m2 betonskog opločenja. | m2 | 26 |  | 0
6.4 | ISPITIVANJE ZBIJENOSTI
Ispitivanje stupnja zbijenosti određivanjem modula stišljivosti (Ms) metodom kružne ploče Ø 30 cm prema propisu HRN U.B1.046/68 ili jednakovrijedno. Ispitivanje se vrši u kompletu: na uređenoj posteljici i nosivom sloju - tamponu namjestima koje odredi nadzorni inženjer. Obračun po komadu.
6.4.1 | ispitivanje posteljice | komada | 3 |  | 0
6.4.2 | ispitivanje tamponskog sloja | komada | 3 |  | 0
6.5 | DETALJNO ČIŠĆENJE
| Pregled i detaljno čiščenje gradilišta i prije primopredaje izvedenih radova. Obračun komplet. | komplet | 1 |  | 0
6.6 | ELABORAT ZA KATASTAR
| Izrada geodetskog elaborata i ovjera u Upravi za katastar. Obračun po m'. | m' | 45 |  | 0
| 6. OSTALI RADOVI UKUPNO: |  |  |  | 0
7. | JAVNA RASVJETA
7.1 | ISKOP ROVA
| Iskop rova prosječne dubine 0,8 m, i širine 40 cm, u tlu III kategorije, te zatrpavanje nakon polaganja kabela i odvoz viška materijala na odlagalište do 5 km. Obračun po m1. | m1 | 50 |  | 0
7.2 | OTKRIVANJE PODZEMNIH INSTALACIJA
| Ručni iskop rova prosječne dubine 0,8 m, i širine 40 cm, u tlu III kategorije, u blizini komunalnih instalacija, te zatrpavanje nakon polaganja kabela i odvoz viška materijala na odlagalište do 5 km. | m1 | 2 |  | 0
7.3 | ZATRPAVANJE ROVA
| Dobava pijeska i izrada posteljice debljine 10 cm, te zatrpavanje kabela u sloju pijeska 10 cm, sa nabijanjem. | m1 | 50 |  | 0
7.4 | ZAŠTITA KABELA
| Dobava i postavljanje cijevi SRC D50 mm u gotove rovove, za zaštitu kabela rasvjete. | m1 | 60 |  | 0
7.5 | POLAGANJE KABELA
| Dobava, polaganje i spajanje kabela NAYY 4x25+2,5 mm2 u gotov rov sa uvlačenjem u cijevi, sa svim spojnim materijalom. Obračun po m1. | m1 | 60 |  | 0
7.6 | TRAKA ZA UPOZORENJE
| Dobava i postavljanje trake za upozorenje "energetski kabel". Obračun po m1. | m1 | 60 |  | 0
7.7 | ISKOP ZA TEMELJE STUPOVA
| Ručni iskop rova za temelje rasvjetnih stupova dimenzija 650x650x800 mm. Obračun po komadu. | komada | 3 |  | 0
7.8 | TEMELJI STUPOVA
| Izrada temelja rasvjetnih stupova betonom C 16/20, prosječno 0,34 m3, sa postavljanjem sidrenih vijaka ( isporučuju se uz stupove i šablonu), i cijevi SRC 50 mm za uvod kabela, te pribavljanje atesta o ispitivanju betona. Obračun po komadu. | komada | 3 |  | 0
7.9 | RASVJETNI STUPOVI
| Dobava i postavljanje rasvjetnih stupova - stožasti rasvjetni stup ( okrugli), visine 4 m, izrađen iz čeličnog lima , toplopocinčan, na gotove temelje, sa atestom, u stavku uključen prijevoz i uporaba dizalice, komplet završeno. Obračun po komadu. | komada | 3 |  | 0
7.10 | IZVODI ZA UZEMLJENJE
| Izrada izvoda za uzemljenje rasvjetnih stupova, trakom Fe-Zn 30x4 mm dužine 2 m, sa spajanjem s križnom spojnicom 60x60 mm, te spajanje na rasvjetni stup i na postojeći uzemljivač, antikorozivna zaštita spojeva, komplet završeno. Obračun po komadu. | komada | 3 |  | 0
7.11 | TRAKA ZA UZEMLJENJE
| Dobava i postavljanje trake Fe-Zn 30x 4 mm u gotov rov , sa svim spojnim materijalom, spojeve premazati bitumenom, komplet završeno. Obračun po m1. | m1 | 60 |  | 0
7.12. | Dobava i postavljanje , te spajanje stupne razdjelnice, sa osiguračem B 6 A, te rednim stezaljkama za energetski kabel (4x25 mm2) i rednim stezaljkama za signalni kabel (2,5 mm2). Obračun po komadu | kom | 3 |  | 0
7.13. | Dobava, montaža na stup i spajanje cestovne svjetiljke: -LED 20 W, boja svjetla: oko 3000K, životni vijek min. 100 000 h -Stupanj zaštite min. IP66 za cijelu svjetiljku (optiku i elektro blok) -Način montaže: na krak promjera 60 mm -svjetlosna efikasnost svjetiljke min. 104 lm/W -faktor uzvrata boje: od 70 do 80 -okolišni uvjeti rada: od -40 do +50 C -Na promatranoj konfiguraciji svjetiljka mora zadovoljiti sve propisane uvjete za pješačku stazu - Područja niske ambijentalne rasvijetljenosti E2.). Svjetiljka mora zadovoljiti svjetlo tehnički proračun sa sljedećim karakteristikama: Klasa prometnice: P6 Broj voznih traka:1 Obloga Ceste R3 q0=0,08 Širina ceste: 3m Visina izvora svjetla: 4m Razmak između svjetiljaka: 32m Udaljenost svjetiljke od ruba: -0,5m Nagib svjetiljke: 0° Faktor održavanja: 0,8 Montaža stupova: jednostrano
|  | kom | 3 |  | 0
7.14. | Dobava, postavljanje i spajanje kabela NYY 3x1,5 mm2 od stupne razdjelnice do svjetiljke. Obračun po m'. | m' | 12 |  | 0
7.15. | Ispitivanje instalacije: vizualni pregled, funkcionalno ispitivanje, mjerenje otpora izolacije, mjerenje otpora petlje, mjerenje otpora uzemljenja, te izrada protokola o ispitivanju. Obračun po kompletu. | kompl | 1 |  | 0
7.16. | Uklanjanje postojećih stupova javne rasvjete. Cijenom je obuhvaćena demontaža postojećih rasvjetnih stupova visine 3m, odvoz na skladište udaljeno do 5 km, odsjecanje sidrenih vijaka i napojnih kabela u razini betonskih temelja. Obračun po komadu. | kom | 3 |  | 0
| 7. JAVNA RASVJETA UKUPNO: |  |  |  | 0
REKAPITULACIJA:
PJEŠAČKA STAZA U DALMATINSKOJ ULICI DO KOLODVORSKE ULICE
1. | PRIPREMNI RADOVI |  |  |  | 0
2. | ZEMLJANI RADOVI |  |  |  | 0
3. | KOLNIČKA KONSTRUKCIJA |  |  |  | 0
4. | ODVODNJA |  |  |  | 0
5. | OPREMA PJEŠAČKE STAZE |  |  |  | 0
6. | OSTALI RADOVI |  |  |  | 0
7. | JAVNA RASVJETA |  |  |  | 0
| UKUPNO: |  |  |  | 0
| 25% PDV: |  |  |  | 0
| SVEUKUPNO: |  |  |  | 0
U Kutini,
Za ponuditelja: