## List1
TROŠKOVNIK
izvanredno održavanje nerazvrstanih prometnica izvođenjem površinske obrade bitumenskom emulzijom, M.O. Selište, Ulica Đure Deželića odvojak Jakšić L=500m
OPĆENITO: troškovnikom je obuhvaćeno izvođenje dvostruke površinske obrade makadamskog puta bitumenskom emulzijom s pripadajućom pripremom podloge uz uporabu odgovarajuće strojne opreme. Nakon izvršenih pripremnih radova u I. radnoj fazi izvodi se nanošenje bitumenske emulzije cca 2.2 kg/m2 uz uporabu 16-18 kg/m2 plemenite sitneži granulacije 4/8 mm ili 8/11 mm. U drugoj se fazi nanosi se 1.8 kg/m2 bitumenske emulzije i 12-15 kg/m2 plemenite sutneži 2/4 ili 4/8 mm. Uvaljavanje se izvodi integriranim pritisnim valjcima (plašt/gume). Nakon izvođenja radova potrebno je izvesti čišćenje površine četkanjem s uklanjanjem viška kamene sitneži
red.br. | Opis stavke | jed.mjere | količina | jed.cijena | ukupna cijena
1 | PRIPREMA PODLOGE NA POSTOJEĆOJ PROMETNICI ZA IZVEDBU POVRŠINSKE OBRADE: stavka obuhvaća: -dobavu i strojnu ugradnja tucanika i kamene sitneži granulacije 0 – 32 mm na gornji nosivi sloj postojećeg makadamskog kolnika u sloju debljine 10 cm sa planiranjem i valjanjem do standardne zbijenosti za navedenu vrstu kolnika. Kod nasipavanja i planiranja voditi računa o niveleti i poprečnom nagibu (na ravnim dijelovima trase poprečni pad iznosi 2.5% prema istoku). Kameni materijal ugrađuje se po cijeloj površini kolnika u debljini od 10 cm u uvaljanom stanju. Cijenom je obuhvaćeno eventualno strojno uklanjanje uzvisina na postojećoj prometnici kao i popunjavanje kamenim materijalom postojećih neravnina na kolniku Obračun po m2 pripremljene podloge. | m² | 1500 |  | 0
2 | DVOSTRUKA POVRŠINSKA OBRADA Dobava materijala i izvedba dvostruke bitumenske površinske obrade prema gore navenom opisu te čišćenje površine prometnice. Obračun po m2. | m² | 1500 |  | 0
3 | BANKINE: Uređenje bankina ceste širine 50 cm, nakon izvedbe površinske obrade. Cijenom je obuhvaćeno: mjestimično strojno uklanjanje nadvišenih dijelova postojećih bankina, utovar u vozilo, odvoz i odlaganje iskopanog materijala na gradsko odlagalište, dobava i ugradnja tucaničkog materijala granulacije 0-30 mm, zbijanje kamenog materijala valjanjem statičkim valjkom. zbog stabilizacije bankina. Obračun po m' uređene bankine. | m' | 1000 |  | 0
4 | ISKOP I PROČIŠĆAVANJE CESTOVNIH JARAKA. Postojeće cestovne jarke treba očistiti i profilirati profilnom korpom min. dubine 50 cm, tako da min. površina presjeka iznosi 0,38 m2. Procjenjuje se dodatni iskop od 0,2 m3/m'. Materijal od iskopa utovariti u vozilo i odvesti na odlagalište koje osigurava naručitelj na udaljenosti do 3 km. Obračun po m´ uređenih jaraka . | m' | 350 |  | 0
5 | IZRADA PROPUSTA OD BETONSKIH CIJEVI Ø 50 CM jediničnom cijenom obračunat je prekop ceste, iskop rova za polaganje cijevi, izrada ležišta cijevi betonom C 25/30 debljine 20 cm, dobavu i postavu betonskih cijevi, dobavu i ugradnju kamenog materijala 0/60 u nasip oko i iznad cijevi, izradu AB čela propusta betonom C 25/30, postava i uklanjanje potrebne oplate, utovar i odvoz viška materijala na mjesno odlagalište udaljeno do 3 km. Obračun po m' izvedenog propusta. | m' | 5 |  | 0
6 | PROMETNA SIGNALIZACIJA Dobava, postava, održavanje i uklanjanje potrebne prometne signalizacije. Obračun po kompletu | komplet | 1 |  | 0
UKUPNO : |  | 0
PDV 25% : |  | 0
SVEUKUPNO : |  | 0
| Datum: |  |  | za ponuditelja :