## List1
Troškovnik radova na oborinskoj odvodnji potoka Goilac u Kutini
BR. | OPIS RADA | jedinica mjere | količina | jedinična cijena (€) | ukupno (€)
A | PRIPREMNI RADOVI
1 | Uređenje gradilišta Krčenje gradilišta, dobava, dovoz i postavljanje u pogonsko stanje, te demontiranje i odvoz svih uređaja, pribora, strojeva i transportnih sredstava, oplata, ukrućenja, uređaja opskrbe i prostorija potrebnih za smještaj i izvođenje radova. Pozicijom je obuhvaćeno i uspostavljanje prvobitnog stanja i obnavljanje svih korištenih površina i puteva, saniranje nastalih oštećenja na površinama korištenim za rad i/ili skladištenje materijala, zatim priključci za vodu i struju za potrebe gradilišta. Obračun po m' trase. | m' | 60 |  | 0
2 | Ploča sa obveznim znakovima Izrada, dobava i postavljanje ploče sa obveznim znakovima za privremena gradilišta. Skupna ploča se izrađuje u veličini 940 x 800 mm. Obračun po komadu. | kom | 1 |  | 0
3 | Osiguranje prometa Stavka obuhvaća izradu projekta privremene regulacije prometa na dionicama prometnica gdje se izvode rovovi za kanale,u skladu s uvetima nadležnog MUP-a i komunalnog poduzeća. Obuhvaćeno je i ishođenje suglasnosti, nabava i postavljanje sve potrebne horizontalne i vertikalne signalizacije te regulacije prometa za vijeme izvođenja radova. Obračun po kompletu. | komplet | 1 |  | 0
4 | Utvrđivanje položaja podzemnih instalacija Lociranje i označavanje točne pozicije postojećih podzemnih instalacija (HEP, TK kablovi, vodovod, plinovod, kanalizaciju i sl.). Na temelju podataka odgovornih osoba nadležnih službi, odnosno, tvrtki i podataka dobivenih probnim iskopima. Podatke treba unijeti u geodetsku snimku postojećeg stanja, kao bitne podloge za naknadno iskolčenje kanalizacije. Radove izvoditi uz prisustvo predstavnika nadležnih poduzeća. Tijekom izvođenja radova osobitu pažnju posvetiti postojećim instalacijama da ne dođe do oštećenja istih. Izvođač je dužan prije početka gradnje poslati službeni poziv vlasnicima postojećih instalacija na lokaciji u svrhu obilježavanja istih te provjere ključnih točaka. Obračun po kompletu | komplet | 3 |  | 0
5 | Iskop probnih rovova Dimenzije rovova 0,6 x 2x 1,5 m = 1,8 m3 Ručni iskop probnih rovova za utvrđivanje točnog položaja i dubina postojećih instalacija. Uključeno je zatrpavanje istih nakon sondiranja instalacija. Ukupno 4 komada. Obračun po komadu. | kom | 4 |  | 0
6 | Ograda rova s obje strane Izrada zaštitne ograde s obje strane rova, po mogućnosti montažne, koja će se moći pomicati prema dinamici izvođenja radova. Obračunava se za duljinu trase, a ne cjevovoda. Obračun po m' postavljene dvostrane ograde. | m' | 60 |  | 0
7 | Kolni prijelazi Stavka obuhvaća dobavu materijala i izradu kolnih prijelaza preko rovova za nesmetano odvijanje prometa na mjestima gdje je to moguće. Prijelazi se izvode iz čeličnih ploča s potrebnim ukrućenjima i zaštitnim ogradama. Predviđeno višekratno korištenje. Premještanje prijelaza uračunati u pripremne radove. Obračun po komadu izvedenog prijelaza. Kolni prijelaz - most širine 3 m | kom | 1 |  | 0
8 | Pješački prijelazi Stavka obuhvaća dobavu materijala i izradu pješačkih prijelaza preko rovova za nesmetano odvijanje pješačkog prometa na mjestima gdje je to moguće. Prijelazi se izvode iz čeličnih ploča s potrebnim ukrućenjima i zaštitnim ogradama. Predviđeno višekratno korištenje. Premještanje prijelaza uračunati u pripremne radove. Obračun po komadu izvedenog prijelaza. Pješački prijelaz - most širine 1 m | kom | 1 |  | 0
9 | Uklanjanje drveća, panjeva i korijena Ø 10-30 cm s odsijecanjem grana na dužine pogodne za prijevoz, čišćenje, prijevoz i deponiranje na odlagalište do udaljenost 15 km. Uklanjanje drveća odobrava Investitor i nadzorni inženjer. Obračun po komadu | kom | 4 |  | 0
10 | Uklanjanje drveća, panjeva i korijena Ø >30 cm s odsijecanjem grana na dužine pogodne za prijevoz, čišćenje, prijevoz i deponiranje na odlagalište do udaljenost 15 km. Uklanjanje drveća odobrava Investitor i nadzorni inženjer. Obračun po komadu | kom | 4 |  | 0
11 | Krčenje grmlja Uklanjanje grmlja, šiblja, drveća, panjeva i korijena do Ø 10 cm s odsijecanjem grana na dužine pogodne za prijevoz, čišćenje, prijevoz i deponiranje na odlagalište do udaljenost 15 km. Obračun po m2. | m2 | 25 |  | 0
12 | Izrada fotodokumentacije karakterističnih detalja na trasi koji se ruše/obnavljaju prilikom izvođenja radova ili specifičnih detalja izvedbe na samoj sanitarnoj kanalizaciji. Fotodokumentaciju je potrebno izraditi na trasi kolektora uz okućnice, potporne ili ograde zidove, križanja s postojećim instalacijama, te izvedbu prelaganja istih. Obračun komplet. | kompl. | 1 |  | 0
13 | Održavanje cestovne površine do sanacije Ova stavka obuhvaća održavanje cestovne površine nasipavanjem kamenog materijala i poravnanjem na dijelu zatrpanog rova do obnavljanja javnih prometnih površina. (predvidivo u slučaju oštećenja kolnika. Obračun po m2 | m2 | 100 |  | 0
A | PRIPREMNI RADOVI UKUPNO [€]: |  |  |  | 0
B | ZEMLJANI RADOVI
B1 | Strojno rezanje postojećeg asfaltnog kolnika Stavka obuhvaća strojno rezanje postojećeg asfaltnog kolnika, bez obzira na debljinu, 25 cm šire od širine rova, s obje strane rova, te prethodno obilježavanje potrebne širine rova. Uključen sav potreban rad, materijal i pomoćna sredstva te transporti za izvedbu stavke. Obračun po m' izvedenih radova. | m' | 30 |  | 0
B2 | Raskopavanja postojećeg kolnika i obnova nakon završetka radova Stavka obuhvaća raskopavanje postojećeg asafaltnog zastora bez obzira na debljinu (predvidivo 10 cm), a širine za 25 cm šire obostrano od kanalskog rova, iskop i odlaganje uz rov. Obračun po m2 raskopanog asfaltnog sloja ceste i asfaltiranja u slojevima 8+ 4 cm | m2 | 60 |  | 0
B3 | Rušenje postojećih zacijevljenja DN 800 Obračun po m' zacijevljenja. | m' | 30 |  | 0
B4 | Strojno razbijanje i odvoz postojećih objekata na trasi kanalizacije Stavka obuhvaća strojno razbijanje i odvoz betonskih i zidanih objekata na trasi kanalizacije kao vodovodne škrinjice, temelji stupova, slivnici, revizijska okna na zacijevljenim cestovnim jarcima i sl. Obračun po komadu. | kom | 3 |  | 0
B5 | Odvoz asfalta Potpuno s utovarom i istovarom, na deponiju udaljenu do 10 km, uključena i evenutalna cijena prihvata mateijala na odlagalištu. Obuhvaćen sav potreban rad, materijal, pomoćna sredstva i transporti za izvedbu stavke. Prihvat na deponiji obračunat prema računu ispostavljenom od nadležne ustanove. Obračun po m3. | m3 | 6 |  | 0
B6 | Strojni iskop rova za polaganje cjevovoda - do 3 m dubine Strojni iskop rova u tlu C kategorije, dubine i širine rovova prema normalnom profilu, uzdužnom profilu i detalju rova. Uključeno i proširenje odnosno produbljenje kanala na mjestima okana te planiranje dna kanala. Materijal potreban za zatrpavanje se odlaže sa strane, višak odvozi na deponiju. Evenutalna oštećenja zbog neprimjerene zaštite i nestručnog rada idu na teret izvoditelja radova. Dno kanala isplanirati s točnošću +/-2 cm. Obračun po m3 iskopanog materijala. | m3 | 185 |  | 0
B7 | Ručni iskop rova za polaganje cjevovoda Ručni iskop rova u tlu C kategorije, oko postojećih instalacija, dubine i širine rova prema normalnom i uzdužnom profilu te detalju rova. Eventualna oštećenja zbog neprimjerene zaštite i nestručnog rada idu na teret izvoditelja radova. Uključeno i planiranje dna kanala s točnošću +/- 2 cm. Predvidiva količina ručnog iskopa je 5 % od ukupne količina iskopa. Obračun po m3 iskopanog materijala. | m3 | 9.25 |  | 0
B8 | Izrada pješčane posteljice cijevi Dobava, doprema i polaganje u rov prirodnog pijeska ili drobljenog kamena 0-16 mm za izradu posteljice ispod cijevi uz mehaničko nabijanje do potrebne zbijenosti Ms=20 MN/m2. Materijal se razastire na dno rova u debljini 10 cm i poravnava prema niveleti cijevi. Posteljicu izvesti prema HRN EN 1610:2002. Obračun po m3 ugrađenog i zbijenog pijeska. | m3 | 12 |  | 0
B9 | Zaštitni zasip cijevi Dobava, doprema i polaganje u rov prirodnog pijeska ili drobljenog kamena 0-16 mm koji će se ugrađivati kao obloga i zaštita cijevi debljine min 30 cm iznad tjemena cijevi. Spojna mjesta ostaviti slobodna dok se ne izvrši tlačna proba. Zasip izvesti prema HRN EN 1610:2002. Obračun po m3 ugrađenog zbijenog materijala. | m3 | 85 |  | 0
B10 | Strojno zatrpavanje materijalom iz iskopa Zatrpavanje rovova pogodnim materijalom iz iskopa uz strojno nabijanje u slojevima. Ovim materijalom zatrpava se do vrha rov dijela trase koji prolazi po neuređenim (zelenim) površinama. | m3 | 60 |  | 0
B11 | Strojnio zatrpavanje zamjenskim kamenim materijalom 0-60, uz zbijanje do Ms=80 MN/m2 | m3 | 50 |  | 0
B12 | Ispitivanje zbijenosti rova Ispitivanje tražene zbijenosti rova kružnom pločom promjera 300 mm na svakih 250 m' rova i kod svakog okna. Obračun po komadu izvršenog ispitivanja. | kom | 1 |  | 0
B13 | Odvoz suvišnog i neuporabivog materijala Potpuno s utovarom i istovarom, te planiranjem, na deponiju udaljenu do 10 km, uključena i evenutalna cijena prihvata mateijala na odlagalištu. Obuhvaćen sav potreban rad, materijal, pomoćna sredstva i transporti za izvedbu stavke. Prihvat na deponiji obračunat prema računu ispostavljenom od nadležne ustanove. Uračunati i rastersitost materijala. Obračun po m3 zbijenog materijala. | m3 | 120 |  | 0
B | ZEMLJANI RADOVI UKUPNO [€]: |  |  |  | 0
C | RADOVI U PODZEMNOJ VODI
C1 | Troškovi crpljenja podzemne vode iz rova Ovom stavkom predviđa se crpljenje manjih količina podzemnih voda koje bi se mogle pojaviti uslijed oscilacija razine podzemnih voda u toku izvođenja radova. Izvođač predviđa i nudi trajanje crpljenja podzemne vode za vrijeme izvođenja radova. Za crpljenje vode predviđa se mobilna crpka min.snage 2,5 kW. Obračun po satima stvarnog crpljenja. | sati | 72 |  | 0
C | RADOVI U PODZEMNOJ VODI UKUPNO |  |  |  | 0
D | TESARSKI RADOVI
D1 | Razupiranje rovova oplatom za laki do srednji pritisak Osiguranje iskopa rova i jama hidrotehničkih građevina oplaćivanjem i razupiranjem bočnih stranica. Provodi se usporedno s iskopom rova. Razupiranje stranica tijekom iskopa i montaže vrši se: a) sistemom velikoplošnih talpi, uz uporabu željeznih razupora na vijak Razupiranje provesti prema propisima HTZ-a tako da potpuno osigurava i omogućuje nesmetan rad u rovu. Količinama je predviđeno potpuno razupiranje kanalskog rova, međutim, potreba za tim će se odrediti na licu mjesta uz suglasnost nadzornog inženjera. Podgradni elementi moraju zadovoljavati zahtjeve iz normi HRN EN 13331-1:2004 i HRN EN 13331-2:2004. Obračun po m2 stvarno razupirane površine. Rad obuhvaća nabavu i dobavu potrebnog materijala za razupiranje rova, te sve radove na zabijanju, vađenju i premještanju te postavljanju i skidanju razupirača i oplate kao i sve potrebne radove i opremu za evakuaciju površinske i podzemne vode iz rova tijekom izvođenja radova.Stvarne količine i mjesto gdje će se vršiti postavljenje veliko plošne oplate ili žmurje biti će obračunate u građevinskoj knjizi, određene i ovjerene od strane nadzornog inženjera a prema stvarnim geomehaničkim karaketeristikama tla. Pažnja: Predviđeno je 100% razupiranja bočnih površina rova.
| velikoplošne talpe | m2 | 120 |  | 0
D | TESARSKI RADOVI UKUPNO [KN]: |  |  |  | 0
E | MONTERSKI RADOVI
E1 | Gravitacijske kanalizacijske cijevi Stavka uključuje nabavu, dopremu, deponiranje pokraj rova i ugradnju - polaganje u rov na pripremljenu pješčanu posteljicu gravitacijskih kanalizacijskih cijevi. U cijenu uključen utovar, transport, strojni i ljudski rad, spojevi cijev na cijev i cijev na okno. Cijevi se moraju polagati točno prema projektu i predviđenom padu nivelete.
Nabava i ugradnja GRP cijevi premjera DN / ID 800 mm, obudne krutost SN 8 kN/m2, sa integriranom spojnicom. Obuhvatiti sav spojni materijal i brtve.
| GRP luk DN 800, 15 stupnjeva | kom | 2 |  | 0
| GRP DN 800 | m' | 45 |  | 0
E2 | Kanalizacijska okna Izrada AB kanalizacionog okna dubine 3,5 metara, unutarnjeg promjera 120 x120 cm, debljine stijenke , dna i gornje ploče 25 cm, beton C 30/37, lj.ž. penjalice, armatura Q 287, 260 kg za spoj na Nazorovu ulicu. | kom | 1 |  | 0
E3 | Poklopci za okna Dobava i doprema na gradilište, te ugradnja, kanalizacijskih poklopaca za okna, minimalnog svijetlog otvora 570 mm (okrugli) sa četvrtastim okvirom, nosivosti 400 kN, proizvedenih prema HRN EN 124 ili „jednakovrijedno“. Nakon ugradnje i izvedbe završnog sloja vidljiv je samo okrugli poklopac. Ležište poklopca na okviru izrađeno je od umjetne mase (elastomera) tako da poklopac potpuno naliježe na okvir, bez mogućnosti pomaka i lupanja. Poklopac je sa šarkama povezan s okvirom, a opremljen je sustavom samozabrtvljenja čime se onemogućuje otvaranje tj. izljetanje poklopca. Poklopac mora zadovoljiti Hrvatsku normu i klase C250 i D400 prema europskoj normi HRN EN 124:2005. Poklopac mora imati natpis KANALIZACIJA, a format natpisa na poklopcu mora biti izveden u dogovoru s Investitorom. Za navedeni poklopac ponuditelj je dužan uz ponudu priložiti potvrdu o sukladnosti od ovlaštene kuće u RH.
| Nosivost 400 kN | kom | 1 |  | 0
E | MONTERSKI RADOVI UKUPNO [€]: |  |  |  | 0
F | OSTALI RADOVI
F1 | Zaštita instalacija pri križanjima Stavka obuhvaća osiguranje i zaštitu postojećih vodovodnih, EKI i elektroinstalacija sukladno posebnim uvjetima nadležnog tijela. Sva eventualna oštećenja zbog neprimjenjene zaštite i nestručnog rada past će na teret izvoditelja radova. Za cjevovode i kablove postupati prema tipskim detaljima i propisima za instalacije. Za približavanje stupovima javne rasvjete i NN mreže na manje od 1 m radove izvesti bušenjem. Jedinična cijena stavke uključuje sav potreban rad, materijal i transporte za kompletnu izvedbu stavke. Obračun po komplet izvedenom križanju.
| Plinovod | kom | 2 |  | 0
| Elektroinstalacije | kom | 2 |  | 0
| EKI | kom | 1 |  | 0
| Vodovod | kom | 1 |  | 0
F2 | Izrada ulaznih građevina vodotoka u cjevovod te dobava i ugradnja čeličnih antikorozivno zaštićenih zaštitnih rešetki veličine 2,7 x 1,2m, razmaka rešetki 15 cm i ukupne težine rešetke 180 kg. Građevina se sastoji od 25 m2 glatke oplate, 35.6 m3 betona C 30/37 , 550 kg amature. Cijenom je obuhvaćen strojni iskop tla C kategorije 10 m3, dobava i ugradnja armature, betona, podložnog betona 2 m3, dobava i postava zaštitne čelične rešetke, zatrpavanje ulazne građevine materijalom iz iskopa, strojno i djelomično ručno planiranje preostalog materijala iz iskopa. Obračun po komadu. | kom | 2 |  | 0
F | OSTALI RADOVI UKUPNO [€]: |  |  |  | 0
REKAPITUALCIJA
A | PRIPREMNI RADOVI |  |  |  | 0
B | ZEMLJANI RADOVI |  |  |  | 0
C | RADOVI U PODZEMNOJ VODI |  |  |  | 0
D | TESARSKI RADOVI |  |  |  | 0
E | MONTERSKI RADOVI |  |  |  | 0
F | OSTALI RADOVI |  |  |  | 0
UKUPNO: (€) |  | 0
PDV 25%: |  | 0
SVEUKUPNO:(€) |  | 0
| nadnevak: | ponuditelj:

## List2
Ulazna građevina kod Montažera Smola
OPIS RADA | J.M. | KOLIČINA | CIJENA (€) | UKUPNO (€)
Izrada ulazne građevine vodotoka u cjevovod i ugradnja zaštitne rešetke 2,7 x 1,2 m, razmaka rešetki 5 cm. Građevina se sastoji od 20 m2 glatke oplate, 5,6 m3 betona C 30/37 i 550 kg amature | kom | 1 |  | 0
UKUPNO |  |  |  | 0